## Część II Drzwi drewniane
CZĘŚĆ II
| Opis przegrody. STOLARKA DRZWIOWA ZEWNĘTRZNA DREWNIANA | Wymiary w świetle ościeży | Kontrola dostępu | L | P | ścianki | Uwagi | ilość | cena | wartość
DW1 | Drzwi zewnętrzne, drewniane o współczynniku U=1,5 W/(m2xK), kolor profili brązowy (mahoń - dopasować do okien na froncie budynku); szklenie: pakiet trójszybowy min. 4/18/4/18/4, przestrzeń wypełniona argonem, szklenie w klasie P4, szprosy w kwaterach górnych oraz w skrzydłach dzrwiowych - naklejane, obustronnie | 132x204 | jednostronna | 1 |  |  | montaż w ścianie murowanej, komplet z ościeżnicą, wymiar pobrać z natury | 1 |  | 0
DW4 | Drzwi zewnętrzne, drewniane o współczynniku U=1,5 W/(m2xK), kolor profili brązowy (mahoń - dopasować do okien na froncie budynku); szklenie: pakiet trójszybowy min. 4/18/4/18/4, przestrzeń wypełniona argonem, szklenie w klasie P4, szprosy w kwaterach górnych oraz skrzydłach drzwiowych - naklejane, obustronnie | 116x352 | brak |  | 1 |  | montaż w ścianie murowanej, komplet z ościeżnicą, wymiar pobrać z natury | 1 |  | 0
DW5 | Drzwi zewnętrzne, drewniane o współczynniku U=1,5 W/(m2xK), kolor profili brązowy (mahoń - dopasować do okien na froncie budynku); szklenie: pakiet trójszybowy min. 4/18/4/18/4, przestrzeń wypełniona argonem, szklenie w klasie P4, szprosy w kwaterach górnych oraz skrzydłach drzwiowych - naklejane, obustronnie | 254x362 | brak | 1 |  |  | montaż w ścianie murowanej, komplet z ościeżnicą, wymiar pobrać z natury | 1 |  | 0
O19 | Witryna zewnętrzna, drewniana o współczynniku U=1,1 W/(m2xK), kwatery typu "fix" z pogrubionymi ramami imitującymi otwierane skrzydła, kolor profili brązowy (mahoń - dopasować do okien na froncie budynku, szklenie : pakiet trójszybowy min. 4/18/4/18/4, w klasie P4 ; okna wyposażyć w nawiewniki higrosterowalne | 1,26x4,13+ 2,64x3,38 (fix) | brak | 1 |  |  | montaż w ścianiw murowanej, komplet z ościeżnicą, wymiar pobrać z natury | 1 |  | 0
ściana nr1 | Ściana szklana wewnętrzna w profilach drewnianych,kolor jak O19, szklenie: szkło klejone, hartowane, matowe | 334x440 | brak |  |  | 1 | wymiar pobrać z natury | 1 |  | 0
ściana nr2 | Ściana szklana wewnętrzna na profilach drewnianych, kolor jak O19, szklenie: szkło klejone hartowane, matowe | 202x440 | brak |  |  | 1 | wymiar pobrać z natury | 1 |  | 0
|  | Ilość sztuk |  | 3 | 1 | 2 |  | 6 |  | 0
UWAGA:
1. Jednostronna kontrola dostępu dla drzwi polega na wyposażeniu drzwi w klamkę-klamkę, w zestawie z zamkiem głównym, samozamykacz, elektrozaczep ppoż. rewersyjny (NO) w zestawie z zamkiem dodatkowym zapadkowym, kontaktron. Informacja dodatkowa:(drzwi otwierane czytnikiem kart od zewnątrz oraz przyciskiem wyjścia od wewnątrz; drzwi przystosowane do otwierania ewakuacyjnego przyciskiem ewakuacyjnym Czytnik i przyciski nie są objęte zamówieniem)

## Część 2 Drzwi p.poż aluminiowe (hidden)
|  | Wymiary w świetle ościeżnicy | Kontrola dostępu | L | P | Uwagi | Umowne oznaczenie szerokości muru
D03 | Drzwi aluminiowe p.poż EI 30, przeszklone, przezierne, szkło bezpieczne, kolor profili mahoń, (wzorcowo RAL8016) klamka stal szczotkowana, wyposażone w zamek z wkładką patentową, samozamykacz, systemowe z trzykomorowego systemu zabudowy wewnętrznej z przekładką termiczną z poliamidu zbrojonego włóknem szklanym. Izolacyjność akustyczna drzwi max Rw=44 dB. W zakresie dymoszczelności należy spełnić kryteria klas dymoszczelności Sm i Sa wg PN-EN 13501-2:2005. W drzwiach należy stosować kompletne okucia dostosowane do ciężaru własnego skrzydeł oraz do obciążeń eksploatacyjnych, dopuszczone do obrotu i wymienione w specyfikacji obowiązującej Aprobaty Technicznej ITB, | 90x200 | jednostronna | 5 | 5 | do montażu w ścianie g-k o grubości 15cm, komplet z ościeżnicą, obejmująca ścianę* | D | * rozwiązanie preferowane
|  | Ilość sztuk |  | 5 | 5 | 10
Oznaczenia szerokości ścian i ścianek dla doboru ościeżnic regulowanych (kolumna H tabeli)
zakres szerokości muru typ ościeżnicy
120 - 140 mm C
140 - 160 mm D
160 - 180 mm E
180 - 200 mm F
UWAGA:
1. Jednostronna kontrola dostępu dla drzwi polega na wyposażeniu drzwi w klamkę-klamkę w zestawie z zamkiem głównym, samozamykacz, elektrozaczep ppoż. rewersyjny (NO) w zestawie z zamkiem dodatkowym zapadkowym , kontaktron. Informacja dodatkowa:(drzwi otwierane czytnikiem kart od zewnątrz oraz przyciskiem wyjścia od wewnątrz; drzwi przystosowane do otwierania ewakuacyjnego przyciskiem ewakuacyjnym. Czytnik i przyciski nie są objęte zamówieniem )